## M590 &M596 自检
按摩椅自动故障检测项目列表
开启/关闭 : 关机复位状态下，KNEAD键 + TAP键 + POWER键 同时按住保持2秒后 开启/关闭自动故障检测模式
状态指示 : 进入自动故障检测模式后背光源闪烁，有故障时手控器上的时间位置显示相应的故障代号，同时蜂鸣器报警。
故障号 | 故障描述 | 可能发生原因 | 排除方法 | 备注
01 | 手控器检测到按键长按超过40S | 1.有按键卡键 | 1.检查手控器按键 | 实时检测
02 | 手控器与中心板超过4S未成功通讯 | 1.手控器连线断线 2.上电前上下限位同时有效 | 1.手控器与中心板连线对插头 2.更换手控器连线 3.检查上下限位传感器和连线 | 实时检测
03 | 开机状态下检测到上下限位传感器同时有效 | 1.背架信号对插线接触不良 2.上下限位传感器坏 3.行走电机坏或断线 | 1.检查背架信号对插线是否插好 2.更换上下限位传感器 | 开机状态下实时检测
04 | 机芯有行走功能开启时,检测到行走计数异常 | 1.背架信号对插线接触不良 2.行程计数传感器坏 | 1.检查背架信号对插线是否插好 2.行程计数传感器坏 | 机芯有行走功能开启时，实时检测
07 | 宽位和窄位检测同时有效 | 1.宽度检测板坏 2.宽度板连线异常 | 1.更换宽度检测板 2.更换背架信号线 | 进入自检模式时检测
08 | 5S钟未检测到宽位信号 | 1.宽度检测板坏 2.宽度板连线异常 3.揉捏电机坏或皮带脱落 | 1.更换宽度检测板 2.更换背架信号线 3.更换电机 | 进入自检模式时检测
09 | 5S钟未检测到中位信号 | 1.宽度检测板坏 2.宽度板连线异常 3.揉捏电机坏或皮带脱落 | 1.更换宽度检测板 2.更换背架信号线 3.更换电机 | 进入自检模式时检测
10 | 5S钟未检测到窄位信号 | 1.宽度检测板坏 2.宽度板连线异常 3.揉捏电机坏或皮带脱落 | 1.更换宽度检测板 2.更换背架信号线 3.更换电机 | 进入自检模式时检测
12 | 揉捏电机关闭后还检测到宽度信号 | 1.中心板异常(揉捏控制MOS管击穿) | 1.更换中心板 | 进入自检模式时检测
13 | 上下限位传感器同时有效 | 1.上下限位传感器坏 2.背架连线脱落 | 1.更换上下限位传感器 2.检查背架信号线连接 | 进入自检模式时检测
14 | 40S钟未检测到上限位传感器信号 | 1.上限位传感器坏 2.背架连线脱落 3.行走电机坏或断线 | 1.更换上限位传感器板 2.检查背架信号线连接 3.更换行走电机或连线 | 进入自检模式时检测
15 | 机芯有行走功能开启时,检测到行走计数异常 | 1.背架信号对插线接触不良 2.行程计数传感器坏 | 1.检查背架信号对插线是否插好 2.行程计数传感器坏 | 进入自检模式时检测
16 | 上限位传感器检测到信号后2S内又检测到下限位传感器信号 | 1.下(上)限位传感器坏 | 1.更换下(上)限位传感器板 2.检查下(上)限位传感器线连接 | 进入自检模式时检测
17 | 40S钟未检测到下限位传感器信号 | 1.下限位传感器坏 2.背架连线脱落 3.行走电机坏或断线 | 1.更换下限位传感器板 2.检查背架线连接 3.更换行走电机坏或连线 | 进入自检模式时检测
18 | 下限位传感器检测到信号后2S内又检测到上限位传感器信号 | 1.上(下)限位传感器坏 | 1.更换上(下)限位传感器板 2.检查上(下)限位传感器线连接 | 进入自检模式时检测
19 | 小腿推杆开启2.5S未检测到计数信号 (或40S未检测到推杆到位信号) | 1.小腿推杆电机坏 2.小腿推杆电机连线脱落 | 1.更换小腿推杆电机 2.检查小腿推杆电机连线 | 进入自检模式时检测
26 | 零重力推杆开启2.5S未检测到计数信号 | 1.零重力推杆电机坏 2.零重力推杆电机连线脱落 3.零重力推杆计数连线脱落 | 1.更换零重力推杆电机 2.检查零重力推杆电机连线 3.检查零重力推杆计数连线 | 进入自检模式时检测
27 | 伸缩前后限位传感器同时有效 (3D机芯) | 1.前后限位传感器坏 2.伸缩限位检测线端子脱落 | 1.更换伸缩限位传感器 2.检查伸缩限位检测线连接 | 进入自检模式时检测
28 | 伸缩开启10S钟未检测到伸缩限位传感器信号 (3D机芯) | 1.前限位传感器坏 2.伸缩限位检测线接触不良 3.伸缩电机坏或断线 4.伸缩限位挡光片松脱 | 1.更换伸缩限位传感器板 2.检查伸缩限位检测线连接 3.更换伸缩电机或连线 4.检查伸缩限位挡光片 | 进入自检模式时检测
29 | 机芯伸缩计数信号异常 (3D机芯) | 1.伸缩计数传感器坏 2.伸缩计数线接触不良 | 1.更换伸缩计数检测板 2.检查伸缩计数线连接 | 进入自检模式时检测
30 | 伸缩限位传感器检测到信号后2S内又检测到另一端伸缩限位传感器信号 (3D机芯) | 1.伸缩限位传感器坏 | 1.更换伸缩限位传感器板 | 进入自检模式时检测
31 | 机芯控制板与中心板通讯异常 (3D机芯) | 1.机芯控制板坏 2.中心板与机芯控制板连线脱落或断线 | 1.更换机芯控制板 2.更换机芯控制板与中心板连线 | 进入自检模式时检测
19 | 小腿推杆开启2.5S未检测到计数信号 (或40S未检测到推杆到位信号) | 1.小腿推杆电机坏 2.小腿推杆电机连线脱落 | 1.更换小腿推杆电机 2.检查小腿推杆电机连线 | 进入自检模式时检测
25 | 背部推杆开启2.5S未检测到计数信号 (或40S未检测到推杆到位信号) | 1.背部推杆电机坏 2.背部推杆电机连线脱落 | 1.更换背部推杆电机 2.检查背部推杆电机连线 | 进入自检模式时检测
注：靠背先倒到最底，行走再进行检测

## M590 &M596 手检
按摩椅手动故障检测项目列表
开启/关闭 : 关机复位状态下，KNEAD键 + ROLLING键 + POWER键 同时按住保持2秒后开启/关闭手动故障检测模式
状态指示 : 进入自动故障检测模式后背光源闪烁，有故障时手控器上的时间位置显示相应的故障代号，同时蜂鸣器报警。
检测部件 | 检测方法 | 可能故障原因 | 排除方法 | 备注
敲击电机 | 开5秒->停5秒->循环 | 1.敲击电机损坏 2.敲击电机连接线接触不良 3.敲击驱动电路器件损坏 | 1.更换敲击电机 2.检查敲击连接线连接 3.更换中心板
振动 | 开5秒->停5秒->循环 | 1.振动损坏 2.振动连接线接触不良 4.振动驱动电路器件损坏 | 1.更换振动电机 2.检查振动连接线连接 4.更换中心板
气泵 | 有气泵工作的“嗡嗡”声且有气输出 | 1.气泵损坏 2.气泵连接线接触不良 3.驱动电路器件损坏 | 1.更换气泵 2.检查气泵连接线连接 3.更换中心板
气阀 | 所有气阀全部打开持续充气 | 1.某个气阀损坏 2.气阀连接线接触不良 3.驱动电路器件损坏 | 1.更换气阀 2.检查气阀连接线连接 3.更换中心板
脚底滚轮电机 | 正转5秒，反转5秒 | 1.脚底滚轮电机损坏 2.脚底滚轮电机连接线接触不良 4.脚底滚轮驱动电路器件损坏 | 1.更换脚底滚轮电机 2.检查脚底滚轮连接线连接 3.更换中心板
加热 | 一直开 | 1.加热片损坏 2.加热片连接线接触不良 3.驱动电路器件损坏 | 1.更换加热片 2.检查加热片连接线连接 3.更换中心板

## M630自检
按摩椅自动故障检测项目列表
开启/关闭 : 开启：手控器进入设置界面，长按Screen-Sleep栏下面的空白处，弹出输入密码界面,输入密码0592，进入检测类型选择页面，选择自动故障检测按键，弹出确定对话框，点“Yes”进入自动故障检测模式； 关闭：进入故障检测后，任意位置点一下自动检测中页面，退出自动故障检测。
状态指示 : 进入自动故障检测模式后会显示正在检测中页面，有故障时会显示相应的故障代号，蜂鸣器报警8声。
故障号 | 故障描述 | 可能发生原因 | 排除方法 | 备注
01 | 手控器检测到按键长按超过45S | 1.有按键卡键 | 1.检查手控器按键 | 实时检测
02 | 手控器与中心板超过4S未成功通讯 | 1.手控器连线断线 | 1.更换手控器连线 | 实时检测
03 | 开机状态下检测到上下限位传感器同时有效 | 1.背架信号对插线接触不良 2.上下限位传感器坏 3.行走电机坏或断线 | 1.检查背架信号对插线是否插好 2.更换上下限位传感器 | 开机状态下实时检测
04 | 机芯有行走功能开启时,检测到行走计数异常 | 1.背架信号对插线接触不良 2.行程计数传感器坏 | 1.检查背架信号对插线是否插好 2.行程计数传感器坏 | 机芯有行走功能开启时，实时检测
07 | 两个以上宽度位置检测同时有效 | 1.宽度检测板坏 2.宽度板连线异常 | 1.更换宽度检测板 2.更换背架信号线 | 进入自检模式时检测
08 | 5S钟未检测到宽位信号 | 1.宽度检测板坏 2.宽度板连线异常 3.揉捏电机坏或皮带脱落 | 1.更换宽度检测板 2.更换背架信号线 3.更换电机 | 进入自检模式时检测
09 | 5S钟未检测到中位信号 | 1.宽度检测板坏 2.宽度板连线异常 3.揉捏电机坏或皮带脱落 | 1.更换宽度检测板 2.更换背架信号线 3.更换电机 | 进入自检模式时检测
10 | 5S钟未检测到窄位信号 | 1.宽度检测板坏 2.宽度板连线异常 3.揉捏电机坏或皮带脱落 | 1.更换宽度检测板 2.更换背架信号线 3.更换电机 | 进入自检模式时检测
12 | 揉捏电机关闭后还检测到宽度信号 | 1.中心板异常(揉捏换向继电器坏) | 1.更换中心板 | 进入自检模式时检测
13 | 上下限位传感器同时有效 | 1.上下限位传感器坏 2.背架连线脱落 | 1.更换上下限位传感器 2.检查背架信号线连接 | 进入自检模式时检测
14 | 40S钟未检测到上限位传感器信号 | 1.上限位传感器坏 2.背架连线脱落 3.行走电机坏或断线 | 1.更换上限位传感器板 2.检查背架信号线连接 3.更换行走电机或连线 | 进入自检模式时检测
15 | 行程计数信号错误 | 1.行程霍耳 2.连线异常 | 1.更换行程检测霍尔 2.检查背架线连接 | 进入自检模式时检测
16 | 上限位传感器检测到信号后2S内又检测到下限位传感器信号 | 1.下限位传感器坏 | 1.更换下限位传感器板 2.检查背架线连接 3.更换行走电机坏或连线 | 进入自检模式时检测
17 | 40S钟未检测到下限位传感器信号 | 1.下限位传感器坏 2.背架连线脱落 3.行走电机坏或断线 | 1.更换下限位传感器板 2.检查背架线连接 3.更换行走电机坏或连线 | 进入自检模式时检测
18 | 下限位传感器检测到信号后2S内又检测到上限位传感器信号 | 1.上限位传感器坏 | 1.更换上限位传感器板 | 进入自检模式时检测
19 | 小腿推杆开启2.5S未检测到计数信号 (或40S未检测到推杆到位信号) | 1.小腿推杆电机坏 2.小腿推杆电机连线脱落 3.小腿推杆计数连线脱落 | 1.更换小腿推杆电机 2.检查小腿推杆电机连线 3.检查小腿推杆计数连线 | 进入自检模式时检测
25 | 背部推杆开启2.5S未检测到计数信号 (或40S未检测到推杆到位信号) | 1.背部推杆电机坏 2.背部推杆电机连线脱落 3.背部推杆计数连线脱落 | 1.更换背部推杆电机 2.检查背部推杆电机连线 3.检查背部推杆计数连线 | 进入自检模式时检测

## M630手检
按摩椅手动故障检测项目列表
开启/关闭 : 开启：手控器进入设置界面，长按Screen-Sleep栏下方的空白处，弹出输入密码界面, 输入密码0592，进入检测类型选择页面，选择手动故障检测按键，进入手动故障检测模式； 关闭：进入手动故障检测后手动故障检测按键背光亮起，再点一下手动故障检测按键，退出手动故障检测并关机。
状态指示：进入手动故障检测后，手动故障检测按键背光亮起，椅子按手动故障检测步骤进行。
中心板气阀驱动Q1--Q22逐个输出完成后进入以下检测过程：
检测部件 | 检测方法 | 可能故障原因 | 排除方法 | 备注
敲击电机 | 开5秒->停5秒->循环 | 1.敲击电机损坏 2.敲击电机连接线接触不良 3.敲击驱动电路器件损坏 | 1.更换敲击电机 2.检查敲击连接线连接 3.更换中心板
气泵 | 有气泵工作的“嗡嗡”声且有气输出 | 1.气泵损坏 2.气泵连接线接触不良 3.驱动电路器件损坏 | 1.更换气泵 2.检查气泵连接线连接 3.更换中心板
气阀 | 所有气阀全部打开持续充气 | 1.某个气阀损坏 2.气阀连接线接触不良 3.驱动电路器件损坏 | 1.更换气阀 2.检查气阀连接线连接 3.更换中心板

## MB1500PRO自检
按摩椅自动故障检测项目列表
开启/关闭 : 开启：手控器进入设置界面，长按Screen-Sleep栏下面的空白处，弹出输入密码界面,输入密码0592，进入检测类型选择页面，选择自动故障检测按键，弹出确定对话框，点“Yes”进入自动故障检测模式；掉电退出自检模式
状态指示 : 进入自动故障检测模式后显示正在检测中，有故障时手控器上显示相应的故障代号，同时蜂鸣器报警。
故障号 | 故障描述 | 可能发生原因 | 排除方法 | 备注
1 | 手控器检测到按键长按超过40S | 1.有按键卡键 | 1.检查手控器按键 | 实时检测
02 | 手控器与中心板超过4S未成功通讯 | 1.手控器连线断线 | 1.更换手控器连线 | 实时检测
03 | 背架机芯多处检测信号异常 | 1.背架信号对插线接触不良 2.上下限位传感器坏 | 1.检查背架信号对插线是否插好 2.更换上下限位传感器 | 开机状态下实时检测
04 | 背架机芯多处检测信号异常 | 1.背架信号对插线接触不良 2.行程计数传感器坏 | 1.检查背架信号对插线是否插好 2.行程计数传感器坏 | 机芯有行走功能开启时，实时检测
07 | 两个以上宽度位置检测同时有效 | 1.宽度检测板坏 2.宽度板连线异常 | 1.更换宽度检测板 2.更换背架信号线 | 进入自检模式时检测
08 | 5S钟未检测到宽位信号 | 1.宽度检测板坏 2.宽度板连线异常 3.揉捏电机坏或皮带脱落 | 1.更换宽度检测板 2.更换背架信号线 3.更换电机 | 进入自检模式时检测
09 | 5S钟未检测到中位信号 | 1.宽度检测板坏 2.宽度板连线异常 3.揉捏电机坏或皮带脱落 | 1.更换宽度检测板 2.更换背架信号线 3.更换电机 | 进入自检模式时检测
10 | 5S钟未检测到窄位信号 | 1.宽度检测板坏 2.宽度板连线异常 3.揉捏电机坏或皮带脱落 | 1.更换宽度检测板 2.更换背架信号线 3.更换电机 | 进入自检模式时检测
12 | 揉捏电机关闭后还检测到宽度信号 | 1.中心板异常(揉捏换向继电器坏) | 1.更换中心板 | 进入自检模式时检测
13 | 上下限位传感器同时有效 | 1.上下限位传感器坏 2.背架连线脱落 | 1.更换上下限位传感器 2.检查背架信号线连接 | 进入自检模式时检测
14 | 40S钟未检测到上限位传感器信号 | 1.上限位传感器坏 2.背架连线脱落 3.行走电机坏或断线 | 1.更换上限位传感器板 2.检查背架信号线连接 3.更换行走电机或连线 | 进入自检模式时检测
15 | 行程计数信号错误 | 1.行程霍耳 2.连线异常 | 1.更换行程检测霍尔 2.检查背架线连接 | 进入自检模式时检测
16 | 上限位传感器检测到信号后2S内又检测到下限位传感器信号 | 1.下限位传感器坏 | 1.更换下限位传感器板 2.检查背架线连接 3.更换行走电机坏或连线 | 进入自检模式时检测
17 | 40S钟未检测到下限位传感器信号 | 1.下限位传感器坏 2.背架连线脱落 3.行走电机坏或断线 | 1.更换下限位传感器板 2.检查背架线连接 3.更换行走电机坏或连线 | 进入自检模式时检测
18 | 下限位传感器检测到信号后2S内又检测到上限位传感器信号 | 1.上限位传感器坏 | 1.更换上限位传感器板 | 进入自检模式时检测
19 | 腿部推杆开启2.5S未检测到计数信号 (或40S未检测到推杆到位信号) | 1.腿部推杆电机坏 2.腿部推杆电机连线脱落 3.腿部推杆计数连线脱落 | 1.更换腿部推杆电机 2.检查腿部推杆电机线连接 3.检查腿部推杆计数线连接 | 进入自检模式时检测
20 | 腿部伸缩前后传感器同时有效 | 1.腿部伸缩信号线脱落 2.腿部伸缩前后传感器坏 | 1.检查腿部伸缩信号线连接 2.更换腿部伸缩前后传感器 | 进入自检模式时检测
21 | 20S未检测到腿部伸缩前端传感器信号 | 1.腿部伸缩前端传感器坏 2.腿部伸缩电机坏或连线脱落 | 1.更换腿部伸缩前端传感器 2.更换腿部伸缩电机坏或连线 | 进入自检模式时检测
22 | 检测到腿部伸缩前端信号后2.5S内又检测到后端信号 | 1.腿部伸缩后端传感器坏 | 1.更换腿部伸缩后端传感器 | 进入自检模式时检测
23 | 20S未检测到腿部伸缩后端传感器信号 | 1.腿部伸缩后端传感器坏 2.腿部伸缩电机坏或连线脱落 | 1.更换腿部伸缩后端传感器 2.更换腿部伸缩电机坏或连线 | 进入自检模式时检测
24 | 检测到腿部伸缩后端信号后2.5S内又检测到前端信号 | 1.腿部伸缩前端传感器坏 | 1.更换腿部伸缩前端传感器板 | 进入自检模式时检测
25 | 背部推杆开启2.5S未检测到计数信号 (或40S未检测到推杆到位信号) | 1.背部推杆电机坏 2.背部推杆电机连线脱落 3.背部推杆计数连线脱落 | 1.更换背部推杆电机 2.检查背部推杆电机连线 3.检查背部推杆计数连线 | 进入自检模式时检测
26 | 零重力推杆开启2.5S未检测到计数信号 | 1.零重力推杆电机坏 2.零重力推杆电机连线脱落 3.零重力推杆计数连线脱落 | 1.更换零重力推杆电机 2.检查零重力推杆电机连线 3.检查零重力推杆计数连线 | 进入自检模式时检测
27 | 伸缩前后限位传感器同时有效 (3D机芯) | 1.前后限位传感器坏 2.伸缩限位检测线端子脱落 | 1.更换伸缩限位传感器 2.检查伸缩限位检测线连接 | 进入自检模式时检测
28 | 伸缩开启10S钟未检测到伸缩限位传感器信号 (3D机芯) | 1.前限位传感器坏 2.伸缩限位检测线接触不良 3.伸缩电机坏或断线 4.伸缩限位挡光片松脱 | 1.更换伸缩限位传感器板 2.检查伸缩限位检测线连接 3.更换伸缩电机或连线 4.检查伸缩限位挡光片 | 功能开启时检测/进入自检模式时检测
29 | 机芯伸缩计数信号异常 (3D机芯) | 1.伸缩计数传感器坏 2.伸缩计数线接触不良 | 1.更换伸缩计数检测板 2.检查伸缩计数线连接 | 进入自检模式时检测
30 | 伸缩限位传感器检测到信号后2S内又检测到另一端伸缩限位传感器信号 (3D机芯) | 1.伸缩限位传感器坏 | 1.更换伸缩限位传感器板 | 进入自检模式时检测

## MB1500PRO手检
按摩椅手动故障检测项目列表
开启/关闭 : 手控器进入设置界面，长按Screen-Sleep栏下方的空白处，弹出输入密码界面, 输入密码0592，进入检测类型选择页面，选择手动故障检测按键，进入手动故障检测模式；掉电退出手动检测模式
状态指示 : 进入手动故障检测模式后显示正在检测中，被检传感器有检测到有效信号时蜂鸣器发出提示音。
中心板气阀驱动Q1--Q19逐个输出完成后进入以下检测过程：
检测部件 | 检测方法 | 可能故障原因 | 排除方法 | 备注
敲击电机 | 开5秒->停5秒->循环 | 1.敲击电机损坏 2.敲击电机连接线接触不良 3.敲击驱动电路器件损坏 | 1.更换敲击电机 2.检查敲击连接线连接 3.更换中心板
振动电机 | 开5秒->停5秒->循环 | 1.振动电机损坏 2.振动电机连接线接触不良 3.振动驱动电路器件损坏 | 1.更换振动电机 2.检查振动连接线连接 3.更换中心板
气泵 | 有气泵工作的“嗡嗡”声且有气输出 | 1.气泵损坏 2.气泵连接线接触不良 3.驱动电路器件损坏 | 1.更换气泵 2.检查气泵连接线连接 3.更换中心板
气阀 | 所有气阀全部打开持续充气，之后开5秒->停5秒->循环 | 1.某个气阀损坏 2.气阀连接线接触不良 3.驱动电路器件损坏 | 1.更换气阀 2.检查气阀连接线连接 3.更换中心板
加热 | 开5秒->停5秒->循环 | 1.加热片损坏 2.加热片连接线接触不良 3.加热驱动电路器件损坏 | 1.更换加热片 2.检查加热片连接线连接 3.更换中心板
脚滚 | 开5秒->停5秒->循环 | 1.脚滚电机损坏 2.脚滚电机连接线接触不良 3.脚滚电机驱动电路器件损坏 | 1.更换脚滚电机 2.检查脚滚电机连接线连接 3.更换中心板

## MB1188 自检
按摩椅自动故障检测项目列表
开启/关闭 : 关机状态下 深层指压键 + 传统按摩键 + POWER键 同时住保持2秒后开启/关闭自动故障检测模式
状态指示 : 进入自动故障检测模式后背光源闪烁，有故障时手控器显示相应的故障代号，同时蜂鸣器报警。
故障号 | 显示内容 | 故障描述 | 可能发生原因 | 排除方法 | 备注
01 |  | 手控器检测到按键长按超过40S | 1.有按键卡键 | 1.检查手控器按键 | 实时检测
02 |  | 手控器与中心板超过4S未成功通讯 | 1.手控器连线断线 2.上电前上下限位同时有效 | 1.手控器与中心板连线对插头 2.更换手控器连线 3.检查上下限位传感器和连线 | 实时检测
03 |  | 开机状态下检测到上下限位传感器同时有效 | 1.背架信号对插线接触不良 2.上下限位传感器坏 3.行走电机坏或断线 | 1.检查背架信号对插线是否插好 2.更换上下限位传感器 | 开机状态下实时检测
04 |  | 机芯有行走功能开启时,检测到行走计数异常 | 1.背架信号对插线接触不良 2.行程计数传感器坏 | 1.检查背架信号对插线是否插好 2.行程计数传感器坏 | 机芯有行走功能开启时，实时检测
07 |  | 宽位和窄位检测同时有效 | 1.宽度检测板坏 2.宽度板连线异常 | 1.更换宽度检测板 2.更换背架信号线 | 进入自检模式时检测
08 |  | 5S钟未检测到宽位信号 | 1.宽度检测板坏 2.宽度板连线异常 3.揉捏电机坏或皮带脱落 | 1.更换宽度检测板 2.更换背架信号线 3.更换电机 | 进入自检模式时检测
09 |  | 5S钟未检测到中位信号 | 1.宽度检测板坏 2.宽度板连线异常 3.揉捏电机坏或皮带脱落 | 1.更换宽度检测板 2.更换背架信号线 3.更换电机 | 进入自检模式时检测
10 |  | 5S钟未检测到窄位信号 | 1.宽度检测板坏 2.宽度板连线异常 3.揉捏电机坏或皮带脱落 | 1.更换宽度检测板 2.更换背架信号线 3.更换电机 | 进入自检模式时检测
12 |  | 揉捏电机关闭后还检测到宽度信号 | 1.中心板异常(揉捏控制MOS管击穿) | 1.更换中心板 | 进入自检模式时检测
13 |  | 上下限位传感器同时有效 | 1.上下限位传感器坏 2.背架连线脱落 | 1.更换上下限位传感器 2.检查背架信号线连接 | 进入自检模式时检测
14 |  | 40S钟未检测到上限位传感器信号 | 1.上限位传感器坏 2.背架连线脱落 3.行走电机坏或断线 | 1.更换上限位传感器板 2.检查背架信号线连接 3.更换行走电机或连线 | 进入自检模式时检测
15 |  | 机芯有行走功能开启时,检测到行走计数异常 | 1.背架信号对插线接触不良 2.行程计数传感器坏 | 1.检查背架信号对插线是否插好 2.行程计数传感器坏 | 进入自检模式时检测
16 |  | 上限位传感器检测到信号后2S内又检测到下限位传感器信号 | 1.下(上)限位传感器坏 | 1.更换下(上)限位传感器板 2.检查下(上)限位传感器线连接 | 进入自检模式时检测
17 |  | 40S钟未检测到下限位传感器信号 | 1.下限位传感器坏 2.背架连线脱落 3.行走电机坏或断线 | 1.更换下限位传感器板 2.检查背架线连接 3.更换行走电机坏或连线 | 进入自检模式时检测
18 |  | 下限位传感器检测到信号后2S内又检测到上限位传感器信号 | 1.上(下)限位传感器坏 | 1.更换上(下)限位传感器板 2.检查上(下)限位传感器线连接 | 进入自检模式时检测
19 |  | 小腿推杆开启2.5S未检测到计数信号 (或40S未检测到推杆到位信号) | 1.小腿推杆电机坏 2.小腿推杆电机连线脱落 | 1.更换小腿推杆电机 2.检查小腿推杆电机连线 | 进入自检模式时检测
26 |  | 零重力推杆开启2.5S未检测到计数信号 | 1.零重力推杆电机坏 2.零重力推杆电机连线脱落 3.零重力推杆计数连线脱落 | 1.更换零重力推杆电机 2.检查零重力推杆电机连线 3.检查零重力推杆计数连线 | 进入自检模式时检测
27 |  | 伸缩前后限位传感器同时有效 (3D机芯) | 1.前后限位传感器坏 2.伸缩限位检测线端子脱落 | 1.更换伸缩限位传感器 2.检查伸缩限位检测线连接 | 进入自检模式时检测
28 |  | 伸缩开启10S钟未检测到伸缩限位传感器信号 (3D机芯) | 1.前限位传感器坏 2.伸缩限位检测线接触不良 3.伸缩电机坏或断线 4.伸缩限位挡光片松脱 | 1.更换伸缩限位传感器板 2.检查伸缩限位检测线连接 3.更换伸缩电机或连线 4.检查伸缩限位挡光片 | 进入自检模式时检测
29 |  | 机芯伸缩计数信号异常 (3D机芯) | 1.伸缩计数传感器坏 2.伸缩计数线接触不良 | 1.更换伸缩计数检测板 2.检查伸缩计数线连接 | 进入自检模式时检测
30 |  | 伸缩限位传感器检测到信号后2S内又检测到另一端伸缩限位传感器信号 (3D机芯) | 1.伸缩限位传感器坏 | 1.更换伸缩限位传感器板 | 进入自检模式时检测
31 |  | 机芯控制板与中心板通讯异常 (3D机芯) | 1.机芯控制板坏 2.中心板与机芯控制板连线脱落或断线 | 1.更换机芯控制板 2.更换机芯控制板与中心板连线 | 进入自检模式时检测
19 |  | 小腿推杆开启2.5S未检测到计数信号 (或40S未检测到推杆到位信号) | 1.小腿推杆电机坏 2.小腿推杆电机连线脱落 | 1.更换小腿推杆电机 2.检查小腿推杆电机连线 | 进入自检模式时检测
20 |  | 腿部伸缩前后传感器同时有效 | 1.腿部伸缩信号线脱落 2.腿部伸缩前后传感器坏 | 1.检查腿部伸缩信号线连接 2.更换腿部伸缩前后传感器 | 进入自检模式时检测
21 |  | 20S未检测到腿部伸缩前端传感器信号 | 1.腿部伸缩前端传感器坏 2.腿部伸缩电机坏或连线脱落 | 1.更换腿部伸缩前端传感器 2.更换腿部伸缩电机坏或连线 | 进入自检模式时检测
22 |  | 检测到腿部伸缩前端信号后2.5S内又检测到后端信号 | 1.腿部伸缩后端传感器坏 | 1.更换腿部伸缩后端传感器 | 进入自检模式时检测
23 |  | 20S未检测到腿部伸缩后端传感器信号 | 1.腿部伸缩后端传感器坏 2.腿部伸缩电机坏或连线脱落 | 1.更换腿部伸缩后端传感器 2.更换腿部伸缩电机坏或连线 | 进入自检模式时检测
24 |  | 检测到腿部伸缩后端信号后2.5S内又检测到前端信号 | 1.腿部伸缩前端传感器坏 | 1.更换腿部伸缩前端传感器板 | 进入自检模式时检测
25 |  | 背部推杆开启2.5S未检测到计数信号 (或40S未检测到推杆到位信号) | 1.背部推杆电机坏 2.背部推杆电机连线脱落 | 1.更换背部推杆电机 2.检查背部推杆电机连线 | 进入自检模式时检测

## MB1188手检
按摩椅手动故障检测项目列表
开启/关闭 :关机状态下 深层指压键 + 舒适按摩键 + POWER键 同时住保持2秒后开启/关闭手动故障检测模式
状态指示 : 进入手动故障检测模式后背光源闪烁，被检传感器有检测到有效信号时蜂鸣器发出提示音。
中心板气阀驱动Q1--Q22逐个输出完成后进入以下检测过程：
检测部件 | 检测方法 | 可能故障原因 | 排除方法 | 备注
敲击电机 | 开5秒->停5秒->循环 | 1.敲击电机损坏 2.敲击电机连接线接触不良 3.敲击驱动电路器件损坏 | 1.更换敲击电机 2.检查敲击连接线连接 3.更换中心板
振动电机 | 开5秒->停5秒->循环 | 1.振动电机损坏 2.振动电机连接线接触不良 3.振动驱动电路器件损坏 | 1.更换振动电机 2.检查振动连接线连接 3.更换中心板
滚轮 | 开5秒->停5秒->循环 | 1.滚轮电机损坏 2.滚轮电机连接线接触不良 2.驱动电路器件损坏 | 1.更换滚轮电机 2.检查滚轮电机连接线连接 2.更换中心板
气泵 | 有气泵工作的“嗡嗡”声且有气输出 | 1.气泵损坏 2.气泵连接线接触不良 3.驱动电路器件损坏 | 1.更换气泵 2.检查气泵连接线连接 3.更换中心板
气阀 | 所有气阀全部打开，接着开5秒->停5秒->循环 | 1.某个气阀损坏 2.气阀连接线接触不良 3.驱动电路器件损坏 | 1.更换气阀 2.检查气阀连接线连接 3.更换中心板
头罩灯 | 三色灯全开启，亮白色 | 1.头罩灯损坏 2.头罩灯连接线接触不良 3.头罩灯驱动电路器件损坏 | 1.更换头罩灯 2.检查头罩灯连接线连接 3.更换中心板
侧板灯 | 开5秒->停5秒->循环 | 1.侧板灯损坏 2.侧板灯连接线接触不良 3.侧板灯驱动电路器件损坏 | 1.更换侧板灯 2.检查侧板灯连接线连接 3.更换中心板

## MB1188(P)自检
按摩椅自动故障检测项目列表
开启/关闭 : 开启：手控器进入设置界面，长按Auto-Lock栏下方右边空白处，弹出输入密码界面,输入密码0592，进入检测类型选择页面，选择自动故障检测按键，弹出确定对话框，点“Yes”进入自动故障检测模式； 关闭：进入故障检测后，任意位置点一下自动检测中页面，退出自动故障检测。
状态指示 : 进入自动故障检测模式后会显示正在检测中页面，有故障时会显示相应的故障代号，蜂鸣器报警8声。
故障号 | 故障描述 | 可能发生原因 | 排除方法 | 备注
01 | 手控器检测到按键长按超过40S | 1.有按键卡键 | 1.检查手控器按键 | 实时检测
02 | 手控器与中心板超过4S未成功通讯 | 1.手控器连线断线 2.上电前上下限位同时有效 | 1.手控器与中心板连线对插头 2.更换手控器连线 3.检查上下限位传感器和连线 | 实时检测
03 | 开机状态下检测到上下限位传感器同时有效 | 1.背架信号对插线接触不良 2.上下限位传感器坏 3.行走电机坏或断线 | 1.检查背架信号对插线是否插好 2.更换上下限位传感器 | 开机状态下实时检测
04 | 机芯有行走功能开启时,检测到行走计数异常 | 1.背架信号对插线接触不良 2.行程计数传感器坏 | 1.检查背架信号对插线是否插好 2.行程计数传感器坏 | 机芯有行走功能开启时，实时检测
07 | 宽位和窄位检测同时有效 | 1.宽度检测板坏 2.宽度板连线异常 | 1.更换宽度检测板 2.更换背架信号线 | 进入自检模式时检测
08 | 5S钟未检测到宽位信号 | 1.宽度检测板坏 2.宽度板连线异常 3.揉捏电机坏或皮带脱落 | 1.更换宽度检测板 2.更换背架信号线 3.更换电机 | 进入自检模式时检测
09 | 5S钟未检测到中位信号 | 1.宽度检测板坏 2.宽度板连线异常 3.揉捏电机坏或皮带脱落 | 1.更换宽度检测板 2.更换背架信号线 3.更换电机 | 进入自检模式时检测
10 | 5S钟未检测到窄位信号 | 1.宽度检测板坏 2.宽度板连线异常 3.揉捏电机坏或皮带脱落 | 1.更换宽度检测板 2.更换背架信号线 3.更换电机 | 进入自检模式时检测
12 | 揉捏电机关闭后还检测到宽度信号 | 1.中心板异常(揉捏控制MOS管击穿) | 1.更换中心板 | 进入自检模式时检测
13 | 上下限位传感器同时有效 | 1.上下限位传感器坏 2.背架连线脱落 | 1.更换上下限位传感器 2.检查背架信号线连接 | 进入自检模式时检测
14 | 40S钟未检测到上限位传感器信号 | 1.上限位传感器坏 2.背架连线脱落 3.行走电机坏或断线 | 1.更换上限位传感器板 2.检查背架信号线连接 3.更换行走电机或连线 | 进入自检模式时检测
15 | 机芯有行走功能开启时,检测到行走计数异常 | 1.背架信号对插线接触不良 2.行程计数传感器坏 | 1.检查背架信号对插线是否插好 2.行程计数传感器坏 | 进入自检模式时检测
16 | 上限位传感器检测到信号后2S内又检测到下限位传感器信号 | 1.下(上)限位传感器坏 | 1.更换下(上)限位传感器板 2.检查下(上)限位传感器线连接 | 进入自检模式时检测
17 | 40S钟未检测到下限位传感器信号 | 1.下限位传感器坏 2.背架连线脱落 3.行走电机坏或断线 | 1.更换下限位传感器板 2.检查背架线连接 3.更换行走电机坏或连线 | 进入自检模式时检测
18 | 下限位传感器检测到信号后2S内又检测到上限位传感器信号 | 1.上(下)限位传感器坏 | 1.更换上(下)限位传感器板 2.检查上(下)限位传感器线连接 | 进入自检模式时检测
19 | 小腿推杆开启2.5S未检测到计数信号 (或40S未检测到推杆到位信号) | 1.小腿推杆电机坏 2.小腿推杆电机连线脱落 | 1.更换小腿推杆电机 2.检查小腿推杆电机连线 | 进入自检模式时检测
26 | 零重力推杆开启2.5S未检测到计数信号 | 1.零重力推杆电机坏 2.零重力推杆电机连线脱落 3.零重力推杆计数连线脱落 | 1.更换零重力推杆电机 2.检查零重力推杆电机连线 3.检查零重力推杆计数连线 | 进入自检模式时检测
27 | 伸缩前后限位传感器同时有效 (3D机芯) | 1.前后限位传感器坏 2.伸缩限位检测线端子脱落 | 1.更换伸缩限位传感器 2.检查伸缩限位检测线连接 | 进入自检模式时检测
28 | 伸缩开启10S钟未检测到伸缩限位传感器信号 (3D机芯) | 1.前限位传感器坏 2.伸缩限位检测线接触不良 3.伸缩电机坏或断线 4.伸缩限位挡光片松脱 | 1.更换伸缩限位传感器板 2.检查伸缩限位检测线连接 3.更换伸缩电机或连线 4.检查伸缩限位挡光片 | 进入自检模式时检测
29 | 机芯伸缩计数信号异常 (3D机芯) | 1.伸缩计数传感器坏 2.伸缩计数线接触不良 | 1.更换伸缩计数检测板 2.检查伸缩计数线连接 | 进入自检模式时检测
30 | 伸缩限位传感器检测到信号后2S内又检测到另一端伸缩限位传感器信号 (3D机芯) | 1.伸缩限位传感器坏 | 1.更换伸缩限位传感器板 | 进入自检模式时检测
31 | 机芯控制板与中心板通讯异常 (3D机芯) | 1.机芯控制板坏 2.中心板与机芯控制板连线脱落或断线 | 1.更换机芯控制板 2.更换机芯控制板与中心板连线 | 进入自检模式时检测
19 | 小腿推杆开启2.5S未检测到计数信号 (或40S未检测到推杆到位信号) | 1.小腿推杆电机坏 2.小腿推杆电机连线脱落 | 1.更换小腿推杆电机 2.检查小腿推杆电机连线 | 进入自检模式时检测
20 | 腿部伸缩前后传感器同时有效 | 1.腿部伸缩信号线脱落 2.腿部伸缩前后传感器坏 | 1.检查腿部伸缩信号线连接 2.更换腿部伸缩前后传感器 | 进入自检模式时检测
21 | 20S未检测到腿部伸缩前端传感器信号 | 1.腿部伸缩前端传感器坏 2.腿部伸缩电机坏或连线脱落 | 1.更换腿部伸缩前端传感器 2.更换腿部伸缩电机坏或连线 | 进入自检模式时检测
22 | 检测到腿部伸缩前端信号后2.5S内又检测到后端信号 | 1.腿部伸缩后端传感器坏 | 1.更换腿部伸缩后端传感器 | 进入自检模式时检测
23 | 20S未检测到腿部伸缩后端传感器信号 | 1.腿部伸缩后端传感器坏 2.腿部伸缩电机坏或连线脱落 | 1.更换腿部伸缩后端传感器 2.更换腿部伸缩电机坏或连线 | 进入自检模式时检测
24 | 检测到腿部伸缩后端信号后2.5S内又检测到前端信号 | 1.腿部伸缩前端传感器坏 | 1.更换腿部伸缩前端传感器板 | 进入自检模式时检测
25 | 背部推杆开启2.5S未检测到计数信号 (或40S未检测到推杆到位信号) | 1.背部推杆电机坏 2.背部推杆电机连线脱落 | 1.更换背部推杆电机 2.检查背部推杆电机连线 | 进入自检模式时检测

## MB1188(P)手检
按摩椅手动故障检测项目列表
开启/关闭 : 开启：手控器进入设置界面，长按Auto-Lock栏右侧下面的空白处，弹出输入密码界面, 输入密码0592，进入检测类型选择页面，选择手动故障检测按键，进入手动故障检测模式； 关闭：进入手动故障检测后手动故障检测按键背光亮起，再点一下手动故障检测按键，退出手动故障检测并关机。
状态指示：进入手动故障检测后，手动故障检测按键背光亮起，椅子按手动故障检测步骤进行。
中心板气阀驱动Q1--Q22逐个输出完成后进入以下检测过程：
检测部件 | 检测方法 | 可能故障原因 | 排除方法 | 备注
敲击电机 | 开5秒->停5秒->循环 | 1.敲击电机损坏 2.敲击电机连接线接触不良 3.敲击驱动电路器件损坏 | 1.更换敲击电机 2.检查敲击连接线连接 3.更换中心板
振动电机 | 开5秒->停5秒->循环 | 1.振动电机损坏 2.振动电机连接线接触不良 3.振动驱动电路器件损坏 | 1.更换振动电机 2.检查振动连接线连接 3.更换中心板
滚轮 | 开5秒->停5秒->循环 | 1.滚轮电机损坏 2.滚轮电机连接线接触不良 2.驱动电路器件损坏 | 1.更换滚轮电机 2.检查滚轮电机连接线连接 2.更换中心板
气泵 | 有气泵工作的“嗡嗡”声且有气输出 | 1.气泵损坏 2.气泵连接线接触不良 3.驱动电路器件损坏 | 1.更换气泵 2.检查气泵连接线连接 3.更换中心板
气阀 | 所有气阀全部打开，接着开5秒->停5秒->循环 | 1.某个气阀损坏 2.气阀连接线接触不良 3.驱动电路器件损坏 | 1.更换气阀 2.检查气阀连接线连接 3.更换中心板
注：在测试模式选择页面下可开启包装程序。

## MB1220自检
按摩椅自动故障检测项目列表
开启/关闭 : 开启：手控器进入设置界面，长按Auto-Lock栏下面的空白处，弹出输入密码界面,输入密码0592，进入检测类型选择页面，选择自动故障检测按键，弹出确定对话框，点“Yes”进入自动故障检测模式； 关闭：进入故障检测后，任意位置点一下自动检测中页面，退出自动故障检测。
状态指示 : 进入自动故障检测模式后会显示正在检测中页面，有故障时会显示相应的故障代号，蜂鸣器报警8声。
故障号 | 显示内容 | 故障描述 | 可能发生原因 | 排除方法 | 备注
01 |  | 手控器检测到手控器按键长按超过40S | 1.有按键卡键 | 1.检查手控器按键 | 实时检测
02 |  | 手控器与中心板超过4S未成功通讯 | 1.手控器连线断线 2.上电前上下限位同时有效 | 1.手控器与中心板连线对插头 2.更换手控器连线 3.检查上下限位传感器和连线 | 实时检测
03 |  | 开机状态下检测到上下限位传感器同时有效 | 1.背架信号对插线接触不良 2.上下限位传感器坏 3.行走电机坏或断线 | 1.检查背架信号对插线是否插好 2.更换上下限位传感器 | 开机状态下实时检测
04 |  | 机芯有行走功能开启时,检测到行走计数异常 | 1.背架信号对插线接触不良 2.行程计数传感器坏 | 1.检查背架信号对插线是否插好 2.行程计数传感器坏 | 机芯有行走功能开启时，实时检测
07 |  | 宽位和窄位检测同时有效 | 1.宽度检测板坏 2.宽度板连线异常 | 1.更换宽度检测板 2.更换背架信号线 | 进入自检模式时检测
08 |  | 5S钟未检测到宽位信号 | 1.宽度检测板坏 2.宽度板连线异常 3.揉捏电机坏或皮带脱落 | 1.更换宽度检测板 2.更换背架信号线 3.更换电机 | 进入自检模式时检测
09 |  | 5S钟未检测到中位信号 | 1.宽度检测板坏 2.宽度板连线异常 3.揉捏电机坏或皮带脱落 | 1.更换宽度检测板 2.更换背架信号线 3.更换电机 | 进入自检模式时检测
10 |  | 5S钟未检测到窄位信号 | 1.宽度检测板坏 2.宽度板连线异常 3.揉捏电机坏或皮带脱落 | 1.更换宽度检测板 2.更换背架信号线 3.更换电机 | 进入自检模式时检测
12 |  | 揉捏电机关闭后还检测到宽度信号 | 1.中心板异常(揉捏控制MOS管击穿) | 1.更换中心板 | 进入自检模式时检测
13 |  | 上下限位传感器同时有效 | 1.上下限位传感器坏 2.背架连线脱落 | 1.更换上下限位传感器 2.检查背架信号线连接 | 进入自检模式时检测
14 |  | 40S钟未检测到上限位传感器信号 | 1.上限位传感器坏 2.背架连线脱落 3.行走电机坏或断线 | 1.更换上限位传感器板 2.检查背架信号线连接 3.更换行走电机或连线 | 进入自检模式时检测
15 |  | 机芯有行走功能开启时,检测到行走计数异常 | 1.背架信号对插线接触不良 2.行程计数传感器坏 | 1.检查背架信号对插线是否插好 2.行程计数传感器坏 | 进入自检模式时检测
16 |  | 上限位传感器检测到信号后2S内又检测到下限位传感器信号 | 1.下(上)限位传感器坏 | 1.更换下(上)限位传感器板 2.检查下(上)限位传感器线连接 | 进入自检模式时检测
17 |  | 40S钟未检测到下限位传感器信号 | 1.下限位传感器坏 2.背架连线脱落 3.行走电机坏或断线 | 1.更换下限位传感器板 2.检查背架线连接 3.更换行走电机坏或连线 | 进入自检模式时检测
18 |  | 下限位传感器检测到信号后2S内又检测到上限位传感器信号 | 1.上(下)限位传感器坏 | 1.更换上(下)限位传感器板 2.检查上(下)限位传感器线连接 | 进入自检模式时检测
19 |  | 小腿推杆开启2.5S未检测到计数信号 (或40S未检测到推杆到位信号) | 1.小腿推杆电机坏 2.小腿推杆电机连线脱落 | 1.更换小腿推杆电机 2.检查小腿推杆电机连线 | 进入自检模式时检测
26 |  | 零重力推杆开启2.5S未检测到计数信号 | 1.零重力推杆电机坏 2.零重力推杆电机连线脱落 3.零重力推杆计数连线脱落 | 1.更换零重力推杆电机 2.检查零重力推杆电机连线 3.检查零重力推杆计数连线 | 进入自检模式时检测
27 |  | 伸缩前后限位传感器同时有效 (3D机芯) | 1.前后限位传感器坏 2.伸缩限位检测线端子脱落 | 1.更换伸缩限位传感器 2.检查伸缩限位检测线连接 | 进入自检模式时检测
28 |  | 伸缩开启10S钟未检测到伸缩限位传感器信号 (3D机芯) | 1.前限位传感器坏 2.伸缩限位检测线接触不良 3.伸缩电机坏或断线 4.伸缩限位挡光片松脱 | 1.更换伸缩限位传感器板 2.检查伸缩限位检测线连接 3.更换伸缩电机或连线 4.检查伸缩限位挡光片 | 进入自检模式时检测
29 |  | 机芯伸缩计数信号异常 (3D机芯) | 1.伸缩计数传感器坏 2.伸缩计数线接触不良 | 1.更换伸缩计数检测板 2.检查伸缩计数线连接 | 进入自检模式时检测
30 |  | 伸缩限位传感器检测到信号后2S内又检测到另一端伸缩限位传感器信号 (3D机芯) | 1.伸缩限位传感器坏 | 1.更换伸缩限位传感器板 | 进入自检模式时检测
31 |  | 机芯控制板与中心板通讯异常 (3D机芯) | 1.机芯控制板坏 2.中心板与机芯控制板连线脱落或断线 | 1.更换机芯控制板 2.更换机芯控制板与中心板连线 | 进入自检模式时检测
19 |  | 小腿推杆开启2.5S未检测到计数信号 (或40S未检测到推杆到位信号) | 1.小腿推杆电机坏 2.小腿推杆电机连线脱落 | 1.更换小腿推杆电机 2.检查小腿推杆电机连线 | 进入自检模式时检测
25 |  | 背部推杆开启2.5S未检测到计数信号 (或40S未检测到推杆到位信号) | 1.背部推杆电机坏 2.背部推杆电机连线脱落 | 1.更换背部推杆电机 2.检查背部推杆电机连线 | 进入自检模式时检测

## MB1220手检
按摩椅手动故障检测项目列表
开启/关闭 : 开启：手控器进入设置界面，长按Auto-Lock栏下面的空白处，弹出输入密码界面, 输入密码0592，进入检测类型选择页面，选择手动故障检测按键，进入手动故障检测模式； 关闭：进入手动故障检测后手动故障检测按键背光亮起，再点一下手动故障检测按键，退出手动故障检测并关机。
状态指示：进入手动故障检测后，手动故障检测按键背光亮起，椅子按手动故障检测步骤进行。
中心板气阀驱动Q1--Q22逐个输出完成后进入以下检测过程：
检测部件 | 检测方法 | 可能故障原因 | 排除方法 | 备注
敲击电机 | 开5秒->停5秒->循环 | 1.敲击电机损坏 2.敲击电机连接线接触不良 3.敲击驱动电路器件损坏 | 1.更换敲击电机 2.检查敲击连接线连接 3.更换中心板
振动电机 | 开5秒->停5秒->循环 | 1.振动电机损坏 2.振动电机连接线接触不良 3.振动驱动电路器件损坏 | 1.更换振动电机 2.检查振动连接线连接 3.更换中心板
滚轮 | 开5秒->停5秒->循环 | 1.滚轮电机损坏 2.滚轮电机连接线接触不良 2.驱动电路器件损坏 | 1.更换滚轮电机 2.检查滚轮电机连接线连接 2.更换中心板
气泵 | 有气泵工作的“嗡嗡”声且有气输出 | 1.气泵损坏 2.气泵连接线接触不良 3.驱动电路器件损坏 | 1.更换气泵 2.检查气泵连接线连接 3.更换中心板
气阀 | 所有气阀全部打开，接着开5秒->停5秒->循环 | 1.某个气阀损坏 2.气阀连接线接触不良 3.驱动电路器件损坏 | 1.更换气阀 2.检查气阀连接线连接 3.更换中心板