## Part list with prices
G6425 (2002CA) (BH 台湾17 & 中国17）
NO. | English Description | 中文描述
1 | BASE FRAME | 底座焊件
2 | MAIN FRAME | 大架焊件
3 | INCLINE FRAME | 升降架焊件
4 | STAND POST (LEFT) | 左立管
5 | STAND POST (RIGHT) | 右立管
6 | MOTOR BRACKET | 电机安装板焊件
7 | CONSOLE BRACKET | 电子表架焊件
8 | FLEXIBLE TUBE (OUTSIDE) | 外伸缩管焊件
9 | FLEXIBLE TUBE (INNER) | 内伸缩管焊件
10 | CROSS BAR | 跑板加强板
11 | INNER HEX BOLT M10*65 | 内六角大扁头半牙螺钉M10*65
12 | INNER HEX BOLT M10*50 | 内六角大扁头半牙螺钉M10*55
13 | INNER HEX BOLT M10*45 | 内六角大扁头半牙螺钉M10*45
14 | INNER HEX BOLT M8*50 | 内六角大扁头半牙螺钉M8*50
15 | INNER HEX BOLT M8*40 | 内六角大扁头半牙螺钉M8*40
16 | INNER HEX BOLT M8*35 | 内六角大扁头半牙螺钉M8*35
17 | INNER HEX SCREW M8*20 | 内六角大扁头全牙螺钉M8*20
18 | INNER HEX BOLT M8*80 | 内六角圆柱头全牙螺钉M8*80
19 | INNER HEX SCREW M8*75 | 内六角圆柱头全牙螺钉M8*75
20 | HEX SCREW M8*50 | 六角头全牙螺栓M8*50
21 | HEX SCREW M8*40 | 六角头全牙螺栓M8*40
22 | INNER HEX SCREW M8*30 | 内六角圆柱头全牙螺钉M8*30
23 | SCREW M5*10 BLACK | 十字槽大扁头螺钉M5*10黑色
24 | INNER HEX SCREW M8*10 | 内六角圆柱头全牙螺钉M8*10
25 | HEX SCREW M8*25 | 十字沉头全牙螺钉M8*25
26 | SCREW M6*25 | 十字沉头全牙螺钉M6*25
27 | SCREW M5*20 | 十字槽大扁头螺钉M5*20
28 | SCREW M5*10 | 十字槽大扁头螺钉M5*10
29 | SCREW M4*10 | 十字槽大扁头螺钉M4*10
30 | SCREW ST4*20 | 十字槽大扁头自攻螺钉ST4*20
31 | SCREW ST4*15 | 十字槽大扁头自攻螺钉ST4*15
32 | SCREW ST4*10 | 十字槽大扁头自攻螺钉ST4*10
33 | SCREW ST4*15 | 十字槽沉头自攻螺钉ST4*15
34 | SCREW ST3*10 | 十字槽沉头自攻螺钉ST3*10
35 | SCREW ST4*15 | 十字大扁头强攻钢钉ST4*15
36 | FLAT WASHER Φ10 | 平垫片Φ10
37 | FLAT WASHER Φ8 | 平垫片Φ8
38 | FLAT WASHER Φ8 BLACK | 平垫片Φ8黑色
39 | SCREW M5*10 BLACK | 十字槽大扁头螺钉M5*10黑色
40 | FLAT WASHER Φ6*Φ20 | 平垫片Φ6*Φ20
41 | WASHER Φ5 | 外锯齿锁紧垫圈Φ5
42 | NUT M10 | 自锁螺母M10
43 | NUT M8 | 自锁螺母M8
44 | BUSHING Φ17*Φ10*31 | 粉末冶金套Φ17.3*Φ10*32
45 | MOTOR COVER ( LEFT) | 护罩左463*256*216
46 | MOTOR COVER (MIDDLE) | 护罩中512*403*216
47 | MOTOR COVER (RIGHT) | 护罩右463*256*216
48 | SIDE RAIL | 边条
49 | ANTI-SLIPPERY PROFILE | 装饰条
50 | REAR COVER (LEFT) | 后尾座（左）
51 | REAR COVER (RIGHT) | 后尾座（右）
52 | CONSOLE HOUSING | 电子表上壳
53 | BACK COVER OF CONSOLE | 电子表下壳533*265*44
54 | HANDLE BAR COVER (LEFT) | 手把护盖左363*173*73
55 | HANDLE BAR COVER (RIGHT) | 手把护盖右363*173*73
56 | BUSHING Φ35-Φ28 | 变径套Φ35-Φ28
57 | END CAP 40*80*2.0 | 弧形开口管塞40*80*2.0
58 | END CAP 40*80 | 管塞40*80
59 | FEET PAD | 后尾座脚
60 | MOTOR CUSHION 5*35*Φ8*T5.0 | 电机座缓冲垫35*35*Φ8*T5.0
61 | MOTOR CUSHION 35*35*Φ8*T3.0 | 电机座缓冲垫35*35*Φ8*T3.0
62 | CUSHION (1)Φ30*30*M6*5 | 跑板缓冲垫一Φ30*30*M6*5
63 | CUSHION (2)80*54*40*M8 | 跑板缓冲垫二80*54*40*M8
64 | TRANSPORTATION WHEEL | 轮子
65 | QUICK PIN | 快速球头插销
66 | FOAM GRIP | 手把套
67 | BOTTOM COVER | 底封板
68 | FEED PAD | 地脚
69 | BINDER | 线扣
70 | BINDER 3/8 | 线夹3/8
71 | BUSHING | 中空管套
72 | BINDER | 扎线
73 | SWITCH | 船形开关
74 | FUSE | 自复位开关
75 | CONTROLLER | 控制器
76 | POWER CORD | 三芯电源线
77 | FILTER | 滤波器
78 | INDUCEMENT | 电感
79 | TRANSFORMER | 变压器
80 | INCLINE MOTOR | 升降马达
81 | RUNNING DECK | 跑板
82 | FRONT ROLLER | 前滚筒
83 | REAR ROLLER | 后滚筒
84 | CYLINDER | 气压棒
85 | MOTOR | 电机
86 | MOTOR BELT(HUTCHINSON) | 传动皮带(HUTCHINSON)
87 | RUNNING BELT | 跑带
88 | CHOKE | 磁环
89 | BINDER | 吸盘
90 | WIRE PROTECTOR | 电线保护套
91 | WIRE (1) | 立管线
92 | WIRE (2) | 电控线
93 | SAFETY KEY | 安全开关
94 | HEX SCREW M8*20 | 六角头全牙螺栓M8*20
95 | CENTER OF CONSOLE | 面板固定壳
96 | PCB OF CONSOLE | 电子表
97 | SPEAKER COVER (L) | 喇叭盖左
98 | SPEAKER COVER (R) | 喇叭盖右
99 | FAN HOLE (1) | 出风口一
100 | FAN HOLE (2) | 出风口二
101 | FAN | 风扇
102 | SELF-TYPING SCREW ST4*40 | 十字槽大扁头自攻螺钉ST4*40
103 | SPEED SENSOR | 光感器
104 | HANDLE PULSE SENSOR | 手握心跳铁片
105 | L SHAPE WRETCH S6 | L型内六角扳手S6
106 | L SHAPE WRETCH S5 | L型内六角扳手S5（带十字头）
107 | T SHAPE WRETCH S5 | T字型内六角扳手S6
108 | SILICION BOTTLE | 油瓶
109 | WIRE PCB | 表架线
110 | EVA STICKER3 0*60*2.0 | EVA粘贴
303 | Box | 纸箱
304 | Hardware pack | 螺丝包
305 | manual | 说明书
96S | overlay of monitor | 面贴